## Sheet1
| Layer 1 | Junction 1 | Layer 2 | Junction 2 | Layer 3 | width | int_bits | frac_bits | width_in | layers | I/O |  | Bits
Neurons | 64 |  | 16 |  | 4 | 10 | 2 | 7 | 8 | 3 | Inputs | a_in | 128
fo |  | 2 |  | 2 | [7 empty] | y_in | 1
Weights |  | 128 |  | 32 | [7 empty] | eta_in | 10
fi |  | 8 |  | 8 | [7 empty] | clk | 1
z |  | 32 |  | 8 | [7 empty] | reset | 1
cpc-2 |  | 4 | Should be = | 4 | [6 empty] | Outputs | y_out | 1
[12 empty] | a_out_alln | 4
[11 empty] | TOTAL |  | 146
[11 empty] | Vivado |  | 130
DNN | inputlayer
hiddenlayer
outputlayer
| maxfinderset | maxfinder
maxfinder
| shiftreg | FF | 30
| shiftreg | FF | 10

## FPGA Resources
Logic Slices | 15850
Each slice: |  | FFs | 8
|  | LUTs | 4
|  | Each LUT: |  | Inputs | 6
|  |  |  | Logic Cells | 64
Total LUTs | 63400
Total logic cells | 1014400
No. of LUTs usable as dist RAM | 19000
Total dist RAM (Kb) | 1187.5 | http://www.edaboard.com/thread79284.html
Total FFs | 126800
BRAM blocks | 135
Each block |  | RAM (Kb) | 36
Total BRAM (Kb) | 4860
IO pins | 210
BUFG | 32 | https://www.xilinx.com/itp/xilinx10/isehelp/ise_r_comp_global_buffers.htm
Total DSP slices | 240